## Bassin rétention
DIMENSIONNEMENT D'UN BASSIN DE RETENTION DES EAUX PLUVIALES
NOTE DE CALCUL
S : | SURFACE TOTALE DE LA PARCELLE |  |  | m2
Si : | SURFACE IMPERMEABILISEE |  |  | m2
V : | VOLUME TOTAL A STOCKER | V =Si x 0,088 = | 0 | m3
Q : | DEBIT DE FUITE | Q = 3 x Si / 10 000 = | 0 | l/s